## ASCE 7-10
|  |  | PROJECT : | [5 empty] | PAGE :
|  |  | CLIENT : | [5 empty] | DESIGN BY :
|  |  | JOB NO. : |  |  | DATE : |  |  | REVIEW BY :
Snow Load Analysis Based on ASCE 7-2010
INPUT DATA & DESIGN SUMMARY
BASIC GROUND SNOW LOAD |  |  |  | City= | قزوين | Pg = | 1.5 | KN/m2
SNOW EXPOSURE FACTOR | [5 empty] | Ce = | 1 | (Tab. 2.7.6, pg 52)
THERMAL FACTOR (0.85 , 1.0 , 1.1 , 1.2, or 1.3) | [5 empty] | Ct = | 1 | (Tab. 3.7.6, pg 53)
IMPORTANCE FACTOR | [5 empty] | Is = | 1 | (Tab. 2.1.6, pg 10)
ROOF SLOPE
PARAPET HEIGHT (DRIFT CORNER HEIGHT) | [5 empty] | hr = | 2 | m, see fig. below
LENGTH OF THE ROOF UPWIND OF THE DRIFT | [5 empty] | lu = | 9 | m, see fig. below
OBSTRUCTED SLIPPERY SURFACE? (1=Yes, 0=No) | [6 empty] | 0 | سطح لغزنده
ANALYSIS
FLAT SNOW LOADS |  |  | بار متوازن برف سقف تخت
| Pf = 0.7CeCt Is Pg = |  | 1.05 | KN/m2
| Where | aroof = | 12.529 | o
Pg = 1 KN/m2 | Pf,min = | I * pg = | a>10 درجه | KN/m2, (Sec. 1.2.7.6, pg 51)
SLOPED-ROOF SNOW LOAD |  |  | بار متوازن برف سقف شیبدار
| Ps = Cs Pf = |  | 0.928 | KN/m2
| Where | Cs = | 0.884
|  | W/15 = | 0.6 | o
| بدون سربار باران |  | (Sec. 12.7.6, pg 59)
| ⟹ Ps = | 0+0.928= | 0.928 | KN/m2
, Derived from Fig 7-2, page 86, as following table
| Ct | 0.85 or 1.0 |  | 1.1 | 1.2 or 1.3
No | Unobstructed | Cs,1 |  | Cs,3 | Cs,5
Yes | Obstructed | Cs,2 |  | Cs,4 | Cs,6
|  | Cs,1 = MIN [ (70 - a) / 65, 1.0]= |  |  | 0.88417
|  | Cs,2 = MIN [ (70 - a) / 40, 1.0]= |  |  | 1
|  | Cs,3 = MIN [ (70 - a) / 60, 1.0]= |  |  | 0.95785
|  | Cs,4 = MIN [ (70 - a) / 32.5, 1.0]= |  |  | 1
|  | Cs,5 = MIN [ (70 - a) / 55, 1.0]= |  |  | 1
|  | Cs,6 = MIN [ (70 - a) / 25, 1.0]= |  |  | 1
ROOF UNBALANCED SNOW LOADS |  |  | بار نامتوازن برف
| Where | g = MIN(0.43Pg+ 2.2, 4.7) = |  | 2.845 | KN/m3, (3-7-6)
| بار نامتوازن برف در دو حالت لازم است |  |  |  | 2
hd = [0.12(lu)1/3(100Pg+ 50)1/4 - 0.5]
|  | = | 0.439 | m, (5-7-6)
| P1 = Is Pg = | 1.5 | KN/m2, (unbalanced load)
| P2 = Ps = | 0.928 | KN/m2, (unbalanced load)
| P3 = 0.3P2= | 0.2784 | KN/m2, (unbalanced load)
| P4 = hd g (Tan aroof)0.5 = |  | 0.589 | KN/m2
| x = (8 hd )/3(Tan aroof)0.5 = |  | 2.483 | m
𝒍_𝒖
𝒉_𝒓
𝒎𝒂𝒙 𝟏.𝟓𝒎
𝑷_𝑺
𝟐𝑷_𝑺
𝟐𝑷_𝑺
𝑹𝑶𝑶𝑭 𝑩𝑳𝑨𝑵𝑪𝑬𝑫 𝑺𝑵𝑶𝑾 𝑳𝑶𝑨𝑫𝑺
𝑼𝑵𝑩𝑳𝑨𝑵𝑪𝑬𝑫 𝑺𝑵𝑶𝑾 𝑳𝑶𝑨𝑫𝑺
𝑩𝑳𝑨𝑵𝑪𝑬𝑫 𝑺𝑵𝑶𝑾 𝑳𝑶𝑨𝑫𝑺
𝑷_𝟏
𝑷_𝟐
𝑷_𝟒
𝑷_𝟑
𝑷_𝒔
𝒙
𝒎
9
𝒎
9
Ce
Ct
Is
Pm
Rain
1.5m
ENG :
MEHDI MEHRABAN

## snow (hidden)
200 | منطقه 5 | آستارا | 1
150 | منطقه 4 | اراک | 2
200 | منطقه 5 | اردبيل | 3
50 | منطقه 2 | اردستان | 4
150 | منطقه 4 | اروميه | 5
150 | منطقه 4 | اسلام آباد غرب | 6
100 | منطقه 3 | اصفهان | 7
200 | منطقه 5 | اليگودرز | 8
25 | منطقه 1 | اميديه | 9
50 | منطقه 2 | انار | 10
150 | منطقه 4 | اهر | 11
50 | منطقه 2 | اهواز | 12
25 | منطقه 1 | ايرانشهر | 13
150 | منطقه 4 | ايلام | 14
100 | منطقه 3 | ايوان غرب | 15
50 | منطقه 2 | آبادان | 16
100 | منطقه 3 | آباده | 17
200 | منطقه 5 | آبعلي | 18
200 | منطقه 5 | آستارا | 19
150 | منطقه 4 | انزلي | 20
100 | منطقه 3 | بافت | 21
50 | منطقه 2 | بافق | 22
200 | منطقه 5 | بانه | 23
150 | منطقه 4 | بجنورد | 24
150 | منطقه 4 | بروجرد | 25
50 | منطقه 2 | بستان | 26
50 | منطقه 2 | بشرويه | 27
50 | منطقه 2 | بم | 28
25 | منطقه 1 | بندرعباس | 29
25 | منطقه 1 | بندر لنگه | 30
25 | منطقه 1 | بوشهر | 31
150 | منطقه 4 | بيجار | 32
50 | منطقه 2 | بيرجند | 33
200 | منطقه 5 | پيرانشهر | 34
150 | منطقه 4 | تبريز | 35
150 | منطقه 4 | تربت جام | 36
100 | منطقه 3 | تربت حيدريه | 37
150 | منطقه 4 | تكاب | 38
150 | منطقه 4 | تهران مهرآباد | 39
150 | منطقه 4 | تهران شمال | 40
25 | منطقه 1 | جاسك | 41
150 | منطقه 4 | جلفا | 42
50 | منطقه 2 | جيرفت | 43
25 | منطقه 1 | چابهار | 44
25 | منطقه 1 | خاش | 45
150 | منطقه 4 | خدابنده | 46
150 | منطقه 4 | خرم آباد | 47
150 | منطقه 4 | خرم دره | 48
200 | منطقه 5 | خلخال | 49
25 | منطقه 1 | خور بيابانك | 50
50 | منطقه 2 | خور بيرجند | 51
150 | منطقه 4 | خوي | 52
200 | منطقه 5 | داران | 53
200 | منطقه 5 | درود | 54
100 | منطقه 3 | دزفول | 55
100 | منطقه 3 | دهلران | 56
50 | منطقه 2 | دوگنبدان | 57
150 | منطقه 4 | رامسر | 58
50 | منطقه 2 | رامهرمز | 59
50 | منطقه 2 | رباط پشت بام | 60
200 | منطقه 5 | رشت | 61
100 | منطقه 3 | رفسنجان | 62
150 | منطقه 4 | روانسر | 63
50 | منطقه 2 | زابل | 64
200 | منطقه 5 | زرينه اوباتو | 65
150 | منطقه 4 | زنجان | 66
100 | منطقه 3 | سبزوار | 67
150 | منطقه 4 | سراب | 68
25 | منطقه 1 | سراوان | 69
100 | منطقه 3 | سرپل ذهاب | 70
100 | منطقه 3 | سرخس | 71
300 | منطقه 6 | سردشت | 72
200 | منطقه 5 | سقز | 73
100 | منطقه 3 | سمنان | 74
150 | منطقه 4 | سنندج | 75
150 | منطقه 4 | سيرجان | 76
100 | منطقه 3 | شاهرود | 77
100 | منطقه 3 | شهر بابك | 78
150 | منطقه 4 | شهر كرد | 79
100 | منطقه 3 | شيراز | 80
50 | منطقه 2 | طبس | 81
50 | منطقه 2 | فردوس | 82
100 | منطقه 3 | فسا | 83
150 | منطقه 4 | فيروزكوه | 84
50 | منطقه 2 | قائن | 85
150 | منطقه 4 | قراخيل | 86
150 | منطقه 4 | قروه | 87
150 | منطقه 4 | قزوين | 88
100 | منطقه 3 | قم | 89
150 | منطقه 4 | قوچان | 90
100 | منطقه 3 | كاشان | 91
50 | منطقه 2 | كاشمر | 92
150 | منطقه 4 | كرج | 93
100 | منطقه 3 | كرمان | 94
150 | منطقه 4 | كرمانشاه | 95
150 | منطقه 4 | كنگاور | 96
25 | منطقه 1 | كهنوج | 97
300 | منطقه 6 | كوهرنگ | 98
100 | منطقه 3 | گرگان | 99
100 | منطقه 3 | گرمسار | 100
200 | منطقه 5 | گلپايگان | 101
150 | منطقه 4 | گلمكان | 102
50 | منطقه 2 | گناباد | 103
25 | منطقه 1 | لار | 104
150 | منطقه 4 | ماكو | 105
150 | منطقه 4 | مراغه | 106
200 | منطقه 5 | مريوان | 107
100 | منطقه 3 | مسجد سليمان | 108
150 | منطقه 4 | مشهد | 109
150 | منطقه 4 | ملاير | 110
150 | منطقه 4 | مهاباد | 111
150 | منطقه 4 | ميانه | 112
50 | منطقه 2 | نائيين | 113
150 | منطقه 4 | نهاوند | 114
50 | منطقه 2 | نهبندان | 115
150 | منطقه 4 | نيشابور | 116
150 | منطقه 4 | همدان فرودگاه | 117
150 | منطقه 4 | همدان نوژه | 118
150 | منطقه 4 | ياسوج | 119
50 | منطقه 2 | يزد | 120